## BOM_CH592传感器_V1.3_Schematic_CH5
No. | Quantity | Comment | Designator | Footprint | Value | Manufacturer Part | Manufacturer | Supplier Part | Supplier
1 | 1 | 2.2uF | C1 | C0603 | 2.2uF | CL10A225KO8NNNC | SAMSUNG(三星) | C23630 | LCSC
2 | 3 | 100nF | C2,C6,C7 | C0603 | 100nF | CC0603KRX7R9BB104 | YAGEO(国巨) | C14663 | LCSC
3 | 1 | 470nF | C3 | C0603 | 470nF | CL10B474KA8NNNC | SAMSUNG(三星) | C1623 | LCSC
4 | 1 | 4.7uF | C4 | C0603 | 4.7uF | CL10A475KO8NNNC | SAMSUNG(三星) | C19666 | LCSC
5 | 1 | 1nF | C5 | C0603 | 1nF | CC0603KRX7R9BB102 | YAGEO(国巨) | C100040 | LCSC
6 | 1 | 10nF | C8 | C0603 | 10nF | 0603B103K500NT | FH(风华) | C57112 | LCSC
7 | 5 | NC-22uF | C12,C13,C14,C15,C16 | C0603 | NC-22uF | CL10A226MQ8NRNC | SAMSUNG(三星) |  | LCSC
8 | 4 | 47uF | C17,C18,C19,C20 | C0805 | 47uF | CC0805MKX5R5BB476 | YAGEO(国巨) | C109461 | LCSC
9 | 3 | 100uF | C21,C22,C23 | C1206 | 100uF | CC1206MKX5R5BB107 | YAGEO(国巨) | C110048 | LCSC
10 | 1 | LL4148 | D1 | LL-34_L3.5-W1.5-RD |  | LL4148 | MDD(辰达半导体) | C435829 | LCSC
11 | 1 | 10uH | L1 | L0805 | 10uH | CMP201209XD100MT | FH(风华) | C139245 | LCSC
12 | 1 | YLED0603B | LED1 | LED0603-FD |  | YLED0603B | YONGYUTAI(永裕泰) | C19171394 | LCSC
13 | 1 | MMBT3906 | Q1 | SOT-23-3_L2.9-W1.3-P1.90-LS2.4-BR |  | MMBT3906 | CJ(江苏长电/长晶) | C2910191 | LCSC
14 | 4 | 10kΩ | R1,R2,R3,R5 | R0603 | 10kΩ | 0603WAF1002T5E | UNI-ROYAL(厚声) | C25804 | LCSC
15 | 1 | 1MΩ | R4 | R0603 | 1MΩ | 0603WAF1004T5E | UNI-ROYAL(厚声) | C22935 | LCSC
16 | 1 | 1kΩ | R6 | R0603 | 1kΩ | 0603WAF1001T5E | UNI-ROYAL(厚声) | C21190 | LCSC
17 | 1 | 3MΩ | R8 | R0603 | 3MΩ | 0603WAF3004T5E | UNI-ROYAL(厚声) | C23156 | LCSC
18 | 2 | GT-TC048A-H025-L1 | SW1,SW2 | SW-SMD_4P-L4.2-W3.2-P2.15-LS4.5 |  | GT-TC048A-H025-L1 | G-Switch(品赞) | C778166 | LCSC
19 | 1 | CH592F | U1 | VQFN-28_L4.0-W4.0-P0.40-BL-EP2.6 |  | CH592F | WCH(南京沁恒) | C39831287 | LCSC
20 | 1 | SHT40-AD1B-R2 | U2 | DFN-4_L1.5-W1.5-P0.8-TL-EP |  | SHT40-AD1B-R2 | Sensirion(瑞士盛思锐) | C2909890 | LCSC
21 | 1 | OPT3001DNPR | U3 | USON6_L2.1-W2.1-P0.65-BL-EP |  | OPT3001DNPR | TI(德州仪器) | C90462 | LCSC
22 | 1 | PM254-1-03-W-8.5 | U4 | HDR-TH_3P-P2.54-H-F-W10.0-N |  | PM254-1-03-W-8.5 | HCTL(华灿天禄) | C2897385 | LCSC
23 | 1 | MY-2032-12-R | U5 | BAT-SMD_MY-2032-12 |  | MY-2032-12-R | MYOUNG(美阳) | C964834 | LCSC
24 | 1 | 32MHz | X1 | CRYSTAL-SMD_4P-L2.0-W1.6-BL-2 | 32MHz | XL7EL89COI-111YLC-32M | YXC(扬兴晶振) | C2965584 | LCSC
25 | 1 | 32.768kHz | X2 | CRYSTAL-SMD_L2.0-W1.2 | 32.768kHz | X201232768KGD2SI | YXC(扬兴晶振) | C383844 | LCSC